## C.1 工程项目招标工程量清单扉页(扉1)
| 自贡市大安区农产融合孵化园项目—H9-22地块新建第13栋标准化厂房项目 | [5 empty] | 工程
招标工程量清单
招 标 人: |  |  |  | 造价咨询人:
|  | (单位盖章) |  |  | （单位资质专用章）
法定代表人 或其授权人: |  |  |  | 法定代表人 或其授权人:
|  | (签字或盖章) |  |  |  | (签字或盖章)
编 制 人: |  |  |  | 复 核 人:
|  | (造价人员签字盖专用章) |  |  |  | (造价工程师签字盖专用章)
编 制 时 间: |  |  | 复 核 时 间:
扉-1

## D 工程计价总说明(表-01)
总 说 明
工程名称： | 自贡市大安区农产融合孵化园项目—H9-22地块新建第13栋标准化厂房项目 | 第1页 共1页
1 工程概况 本工程为自贡市大安区农产融合孵化园项目-H9-22地块新建第13栋标准化厂房项目。地上1层，建筑面积均为1833.34平米，耐火等级为二级，主要结构类型：门式刚架轻型钢结构；抗震设防烈度：7度。 2.工程招标和专业工程发包范围 清单内所有内容 3.工程量清单编制依据 (1)《建设工程工程量清单计价规范》(GB50500-2013)，2020年《四川省建设工程工程量清单计价定额》及配套的法规、规定等文件。 (2)四川远建建筑工程设计有限公司设计的《自贡市大安区农产融合孵化园项目-H9-22地块新建第13栋标准化厂房项目》施工图。 (3)安全文明施工费、规费和税金按2020《四川省建设工程工程量清单计价定额》建筑安装工程费用规定计取。 (4)材料价格按《自贡建设》2023年第12期不含税信息价及市场价。 (5)四川省自贡市2020年《四川省建设工程工程量清单计价定额》人工费调整的通知，川建价发【2023】35号文件执行。 (6)其他工程造价指相关资料及相关的法律、法规。 4.工程质量、材料、施工等的特殊要求 合格 5.其他需要说明的问题 (1) 照明箱进线电源按50m计算。 （2）电梯未计入。 （3）LD型电动单梁吊车,Gn=5tA5中级工作制Lk=14.150m未计入。 （4）本次为二期工程，室外一期已建，本次不再计算。 （5).说明明确雨水收集及利用系统位于本项目室外红线内,由业主单位另行委托设计，本次未计入。 （6）暂列金额按5%计取。
表-01

## F.1.1 分部分项工程清单计价表(表-08)【建筑与装饰工~
分部分项工程清单与计价表
工程名称： |  | 自贡市大安区农产融合孵化园项目—H9-22地块新建第13栋标准化厂房项目\单项工程1【建筑与装饰工程】 |  |  |  |  | 标段： |  |  | 第1页 共14页
序号 | 项目编码 |  | 项目名称 | 项目特征描述 | 计量 单位 | 工程量 |  | 金额（元）
[8 empty] | 综合单价 | 合价 |  | 其中
[11 empty] | 定额人工费 | 暂估价
0101 土石方工程
1 | 010101001001 |  | 平整场地 | 1.土壤类别 ：综合 2.弃土运距 ：自行考虑 3.取土运距：自行考虑 | m2 | 1348.74
2 | 010101003002 |  | 挖沟槽土方 | 1.土壤类别 ：综合 2.挖土深度 ：详设计图 3.弃土运距：场内运距自行考虑 | m3 | 51.96
3 | 010101004003 |  | 挖基坑土方 | 1.土壤类别 ：综合 2.挖土深度 ：详设计图 3.弃土运距：场内运距自行考虑 | m3 | 427.71
4 | 010102002004 |  | 挖沟槽石方 | 1.岩石类别 ：极软岩 2.开凿深度 ：详设计图 3.弃碴运距：场内运距自行考虑 | m3 | 34.64
5 | 010102003005 |  | 挖基坑石方 | 1.岩石类别 ：极软岩 2.开凿深度 ：详设计图 3.弃碴运距：场内运距自行考虑 | m3 | 285.14
本页小计
表-08
分部分项工程清单与计价表
工程名称： |  | 自贡市大安区农产融合孵化园项目—H9-22地块新建第13栋标准化厂房项目\单项工程1【建筑与装饰工程】 |  |  |  |  | 标段： |  |  | 第2页 共14页
序号 | 项目编码 |  | 项目名称 | 项目特征描述 | 计量 单位 | 工程量 |  | 金额（元）
[8 empty] | 综合单价 | 合价 |  | 其中
[11 empty] | 定额人工费 | 暂估价
6 | 010103001006 |  | 回填方 | 1.密实度要求 ：按设计及规范 2.填方材料品种 ：按设计及规范 3.填方粒径要求 ：按设计及规范 4.填方来源、运距：自行考虑 | m3 | 627.16
7 | 010103002007 |  | 余方弃置 | 1.废弃料品种 ：石渣 2.运距：外运运距及倒土费自行考虑 | m3 | 172.29
分部小计
0104 砌筑工程
8 | 010401001008 |  | 砖基础 | 1.砖品种、规格、强度等级 :标准砖 MU15 2.基础类型:详设计 3砂浆强度等级:干混砌筑砂浆 M10 4.防潮层材料种类;20mm干混抹灰砂浆 M20加5%防水剂 | m3 | 5.93
9 | 010401003009 |  | 实心砖墙 | 1.砖品种、规格、强度等级: 标准砖 MU10 2.墙体类型 3.砂浆强度等级、配合比:干混砌筑砂浆 M7.5 | m3 | 34.93
本页小计
表-08
分部分项工程清单与计价表
工程名称： |  | 自贡市大安区农产融合孵化园项目—H9-22地块新建第13栋标准化厂房项目\单项工程1【建筑与装饰工程】 |  |  |  |  | 标段： |  |  | 第3页 共14页
序号 | 项目编码 |  | 项目名称 | 项目特征描述 | 计量 单位 | 工程量 |  | 金额（元）
[8 empty] | 综合单价 | 合价 |  | 其中
[11 empty] | 定额人工费 | 暂估价
10 | 010401012010 |  | 零星砌砖 | 1.零星砌砖名称、部位 ：电梯坑外侧 2.砖品种、规格、强度等级 ：标准砖 3.砂浆强度等级、配合比 | m3 | 0.72
11 | 010401014011 |  | 砖地沟 | 1.100mm后C10砼垫层 2.干混砌筑砂浆 M5砌砖沟墙 3.20mm厚干混抹灰砂浆 M20抹沟墙 4.120mm厚钢筋砼篦子 5.综合单价还包含沟槽土方挖运填、砼模版等图集包含的所有内容，详18J812-4-2a | m | 167.92
分部小计
0105 混凝土及钢筋混凝土工程
12 | 010501001012 |  | 基础垫层 | 1.混凝土种类 ：商品砼 2.混凝土强度等级：C15 | m3 | 23.06
13 | 010501001013 |  | 基础垫层 | 1.混凝土种类 ：商品砼 2.混凝土强度等级：C20 | m3 | 10.3
14 | 010501001014 |  | 垫层（电梯坑） | 1.混凝土种类 ：商品砼 2.混凝土强度等级：C15 | m3 | 0.34
15 | 010501001015 |  | 地面垫层 | 1.混凝土种类 ：商品砼 2.混凝土强度等级：C15 | m3 | 131.04
16 | 010501003016 |  | 独立基础 | 1.混凝土种类 ：商品砼 2.混凝土强度等级：C30 | m3 | 81.98
本页小计
表-08
分部分项工程清单与计价表
工程名称： |  | 自贡市大安区农产融合孵化园项目—H9-22地块新建第13栋标准化厂房项目\单项工程1【建筑与装饰工程】 |  |  |  |  | 标段： |  |  | 第4页 共14页
序号 | 项目编码 |  | 项目名称 | 项目特征描述 | 计量 单位 | 工程量 |  | 金额（元）
[8 empty] | 综合单价 | 合价 |  | 其中
[11 empty] | 定额人工费 | 暂估价
17 | 010501004017 |  | 满堂基础(电梯坑） | 1.混凝土种类 ；商品砼 2.混凝土强度等级：C30 P6 | m3 | 4.8
18 | 010502001018 |  | 矩形柱 | 1.混凝土种类 ：商品砼 2.混凝土强度等级：C30 | m3 | 21.66
19 | 010502003019 |  | 异形柱（电梯坑） | 1.柱形状 :异形 2.混凝土种类：商品砼 3.混凝土强度等级：C30 P6 | m3 | 1.47
20 | 010503001020 |  | 基础梁 | 1.混凝土种类 ：商品砼 2.混凝土强度等级：C30 | m3 | 27.51
21 | 010504001021 |  | 直形墙(电梯坑） | 1.混凝土种类 ；商品砼 2.混凝土强度等级：C30 P6 | m3 | 2.99
22 | 010507001022 |  | 散水 | 1.100mm厚C20商品砼垫层 2.60mm厚C15商品砼 3.20mm厚干混地面砂浆 M20粉面 4.密封膏嵌缝 5.详18J812-7-2 | m2 | 125.33
23 | 010507001023 |  | 坡道 | 1.100mm厚C20商品砼垫层 2.80mm厚C15商品砼 3.40mm厚干混地面砂浆 M20作逆齿防滑 4.详18J812-8-1、18J812-8-E1 | m2 | 25.92
本页小计
表-08
分部分项工程清单与计价表
工程名称： |  | 自贡市大安区农产融合孵化园项目—H9-22地块新建第13栋标准化厂房项目\单项工程1【建筑与装饰工程】 |  |  |  |  | 标段： |  |  | 第5页 共14页
序号 | 项目编码 |  | 项目名称 | 项目特征描述 | 计量 单位 | 工程量 |  | 金额（元）
[8 empty] | 综合单价 | 合价 |  | 其中
[11 empty] | 定额人工费 | 暂估价
24 | 010507004024 |  | 台阶 | 1. 踏步高、宽 ：详设计 2.混凝土种类 ：商品砼 3.混凝土强度等级：C15 | m3 | 1.12
25 | 010507007025 |  | 压顶 | 1.混凝土种类 ：商品砼 2.混凝土强度等级：C30 | m3 | 5.2
26 | 010507007026 |  | 封脚 | 1.混凝土种类 ：商品砼 2.混凝土强度等级：C15 | m3 | 4.94
27 | 010508001027 |  | 细石砼灌浆 | 1.混凝土种类：商品混凝土（细石 ） 2.混凝土强度等级：C35 | m3 | 0.81
28 | 010515001028 |  | 现浇构件钢筋 | 1.钢筋HPB300 φ≤10制作安装 | t | 0.039
29 | 010515001029 |  | 现浇构件钢筋 | 1.钢筋HRB400 φ≤10 | t | 0.347
30 | 010515001030 |  | 现浇构件钢筋 | 1.钢筋HRB400 φ12～16制作安装 | t | 8.831
31 | 010515001031 |  | 现浇构件钢筋 | 1.钢筋HRB400 φ＞16制作安装 | t | 3.93
32 | 010515001032 |  | 砌体加筋 | 1.钢筋HPB300 φ≤10制作安装 | t | 0.309
分部小计
0106 金属结构工程
本页小计
表-08
分部分项工程清单与计价表
工程名称： |  | 自贡市大安区农产融合孵化园项目—H9-22地块新建第13栋标准化厂房项目\单项工程1【建筑与装饰工程】 |  |  |  |  | 标段： |  |  | 第6页 共14页
序号 | 项目编码 |  | 项目名称 | 项目特征描述 | 计量 单位 | 工程量 |  | 金额（元）
[8 empty] | 综合单价 | 合价 |  | 其中
[11 empty] | 定额人工费 | 暂估价
33 | 010603001033 |  | 实腹钢柱 | 1.柱类型 ： 成品钢板焊接H形钢柱，包含深化设计费、加工费、除锈费富锌防锈底漆二遍、厂内焊缝超声波探伤一级探伤、制作损耗6%、加工厂至城区运费 2.钢材品种、规格 ：Q335B 3.单根柱质量 :≤10t 4.螺栓种类 :详设计图 5.防火要求：另列 | t | 40.717
34 | 010603002034 |  | 空腹钢柱 | 1.柱类型 ：：成品矩管钢柱，包含深化设计费、加工费、除锈费富锌防锈底漆二遍、厂内焊缝超声波探伤一级探伤、制作损耗6%、加工厂至城区运 2.钢材品种、规格 ：Q235B,矩管 3.单根质量 ：详设计 4.螺栓种类 ：详设计 5.防火要求：另列 | t | 15.53
本页小计
表-08
分部分项工程清单与计价表
工程名称： |  | 自贡市大安区农产融合孵化园项目—H9-22地块新建第13栋标准化厂房项目\单项工程1【建筑与装饰工程】 |  |  |  |  | 标段： |  |  | 第7页 共14页
序号 | 项目编码 |  | 项目名称 | 项目特征描述 | 计量 单位 | 工程量 |  | 金额（元）
[8 empty] | 综合单价 | 合价 |  | 其中
[11 empty] | 定额人工费 | 暂估价
35 | 010604001035 |  | 钢梁 | 1.梁类型 ：成品矩管钢梁，包含深化设计费、加工费、除锈费富锌防锈底漆二遍、厂内焊缝超声波探伤一级探伤、制作损耗6%、加工厂至城区运 2.钢材品种、规格 ：Q235B,矩管 3.单根质量 ：详设计 4.螺栓种类 ：详设计 5.防火要求：另列 | t | 6.998
36 | 010604001036 |  | 钢梁 | 1.梁类型 ：H形钢梁 钢板拼接，包含深化设计费、加工费、除锈费富锌防锈底漆二遍、厂内焊缝超声波探伤一级探伤、制作损耗6%、加工厂至城区运费 2.钢材品种、规格 ：Q335B 3.单根柱质量 :≤10t 4.螺栓种类 :详设计图 5.防火要求：另列 | t | 45.234
本页小计
表-08
分部分项工程清单与计价表
工程名称： |  | 自贡市大安区农产融合孵化园项目—H9-22地块新建第13栋标准化厂房项目\单项工程1【建筑与装饰工程】 |  |  |  |  | 标段： |  |  | 第8页 共14页
序号 | 项目编码 |  | 项目名称 | 项目特征描述 | 计量 单位 | 工程量 |  | 金额（元）
[8 empty] | 综合单价 | 合价 |  | 其中
[11 empty] | 定额人工费 | 暂估价
37 | 010604002037 |  | 钢吊车梁 | 1.钢材品种、规格：Q335B ,成品钢吊车梁，包含深化设计费、加工费、除锈费富锌防锈底漆二遍、厂内焊缝超声波探伤一级探伤、制作损耗6%、加工厂至城区运费 2.单根质量 : 3.螺栓种类 4.安装高度 5.探伤要求 6.防火要求 | t | 14.013
38 | 010605001038 |  | 雨棚板 | 1.彩钢夹芯板 δ100安装 | m2 | 32.25
39 | 010605002039 |  | 压型彩钢板墙面 | 1.成品压型彩钢板（0.8mm YX-28- 205-820型）安装及吊装 | m2 | 2578.96
40 | 010606001040 |  | 钢支撑、钢拉条 | 1.钢材品种、规格 ：成品型钢钢支撑，包含深化设计费、加工费、除锈费富锌防锈底漆二遍、厂内焊缝超声波探伤一级探伤、制作损耗6%、加工厂至城区运费 2.构件类型 ：详设计 3.安装高度 ：详设计 4.螺栓种类 ：详设计 5.防火要求：另列 | t | 13.068
本页小计
表-08
分部分项工程清单与计价表
工程名称： |  | 自贡市大安区农产融合孵化园项目—H9-22地块新建第13栋标准化厂房项目\单项工程1【建筑与装饰工程】 |  |  |  |  | 标段： |  |  | 第9页 共14页
序号 | 项目编码 |  | 项目名称 | 项目特征描述 | 计量 单位 | 工程量 |  | 金额（元）
[8 empty] | 综合单价 | 合价 |  | 其中
[11 empty] | 定额人工费 | 暂估价
41 | 010606002041 |  | 钢檩条 | 1.钢材品种、规格 ：成品型钢钢檩条，包含深化设计费、加工费、除锈费富锌防锈底漆二遍、厂内焊缝超声波探伤一级探伤、制作损耗6%、加工厂至城区运费 2.构件类型 ：详设计 3.单根质量 ：详设计 4.安装高度 ：详设计 5.螺栓种类 ：详设计 6.防火要求：另列 | t | 23.881
42 | 010606006042 |  | 钢平台 | 1.钢材品种、规格 ：成品钢板平台（6mm厚花纹钢板），包含深化设计费、加工费、除锈费富锌防锈底漆二遍、厂内焊缝超声波探伤一级探伤、制作损耗6%、加工厂至城区运费 2.螺栓种类 ;按设计 3.防火要求：另列 | t | 18.689
本页小计
表-08
分部分项工程清单与计价表
工程名称： |  | 自贡市大安区农产融合孵化园项目—H9-22地块新建第13栋标准化厂房项目\单项工程1【建筑与装饰工程】 |  |  |  |  | 标段： |  |  | 第10页 共14页
序号 | 项目编码 |  | 项目名称 | 项目特征描述 | 计量 单位 | 工程量 |  | 金额（元）
[8 empty] | 综合单价 | 合价 |  | 其中
[11 empty] | 定额人工费 | 暂估价
43 | 010606008043 |  | 钢梯 | 1.钢材品种、规格 ：成品踏步式扶梯，包含深化设计费、加工费、除锈费富锌防锈底漆二遍、厂内焊缝超声波探伤一级探伤、制作损耗6%、加工厂至城区运费 2.钢梯形式 :踏步式扶梯 3.螺栓种类 ;详设计 4.防火要求：另列 | t | 2.605
44 | 010606011044 |  | 钢板天沟 | 1.钢材品种、规格 ：成品镀锌钢板天沟，包含深化设计费、加工费、除锈费富锌防锈底漆二遍、厂内焊缝超声波探伤一级探伤、制作损耗6%、加工厂至城区运费 2.漏斗、天沟形式 ：详设计 3.安装高度 ：详设计 | t | 4.75
45 | 010606013045 |  | 零星钢构件 | 1.成品零星钢构件综合，包含深化设计费、加工费、除锈费富锌防锈底漆二遍、厂内焊缝超声波探伤一级探伤、制作损耗6%、加工厂至城区运费 | t | 1.95
分部小计
0108 门窗工程
本页小计
表-08
分部分项工程清单与计价表
工程名称： |  | 自贡市大安区农产融合孵化园项目—H9-22地块新建第13栋标准化厂房项目\单项工程1【建筑与装饰工程】 |  |  |  |  | 标段： |  |  | 第11页 共14页
序号 | 项目编码 |  | 项目名称 | 项目特征描述 | 计量 单位 | 工程量 |  | 金额（元）
[8 empty] | 综合单价 | 合价 |  | 其中
[11 empty] | 定额人工费 | 暂估价
46 | 010802002046 |  | 彩钢平开门 | 1.彩钢平开门 | m2 | 12
47 | 010803001047 |  | 金属卷帘门 | 1.门代号及洞口尺寸 ：5200*5500详设计图 2.门材质 ：9mm钢制卷闸门 3.启动装置品种、规格：卷闸门电动装置 （800KG) | m2 | 57.2
48 | 010807001048 |  | 铝合推拉窗 | 1.铝合金窗 推拉窗 | m2 | 58.5
49 | 010807001049 |  | 铝合金平开窗 | 1.铝合金窗 平开窗 | m2 | 35.1
50 | 010807001050 |  | 消防救援窗 | 1.消防救援窗 | m2 | 5.76
分部小计
0109 屋面及防水工程
51 | 010901002051 |  | 彩钢夹芯板屋面 | 1.彩钢夹芯板 δ100安装 | m2 | 1353.83
52 | 010903001052 |  | 墙面卷材防水 | 1.高分子复合比丙纶防水卷材 1.5mm墙面 | m2 | 12.6
53 | 010904001053 |  | 地面卷材防水 | 1.高分子复合比丙纶防水卷材 1.5mm地面 | m2 | 4.4
分部小计
0111 楼地面装饰工程
54 | 011101003054 |  | 细石混凝土楼地面 | 1.找平层厚度、砂浆配合比 :干混地面砂浆 M15结合层一道 2.面层厚度、混凝土强度等级：40mm厚商品砼（细石）面层 | m2 | 1310.4
本页小计
表-08
分部分项工程清单与计价表
工程名称： |  | 自贡市大安区农产融合孵化园项目—H9-22地块新建第13栋标准化厂房项目\单项工程1【建筑与装饰工程】 |  |  |  |  | 标段： |  |  | 第12页 共14页
序号 | 项目编码 |  | 项目名称 | 项目特征描述 | 计量 单位 | 工程量 |  | 金额（元）
[8 empty] | 综合单价 | 合价 |  | 其中
[11 empty] | 定额人工费 | 暂估价
55 | 011101006055 |  | 平面砂浆找平层 | 1.20mm厚干混地面砂浆 M20保护层 | m2 | 4.4
56 | 011107004056 |  | 水泥砂浆台阶面 | 1.20mm厚干混地面砂浆 M20台阶面 | m2 | 7.44
分部小计
0112 墙、柱面装饰与隔断、幕墙工程
57 | 011201001057 |  | 墙面一般抹灰(内墙） | 1.21mm厚干混抹灰砂浆 M15抹灰 内墙面 | m2 | 173.28
58 | 011201004058 |  | 立面砂浆找平层 | 1.20mm干混抹灰砂浆 M20保护层 | m2 | 12.6
59 | 011204003059 |  | 块料墙面 | 1.干混抹灰砂浆 M20(聚合物）14mm厚 2.粘结剂粘贴纸皮砖 | m2 | 197.53
60 | 011209001060 |  | 16mm厚金属雕花板幕墙 | 1.型钢龙骨7.5kg/M2 2.16mm厚金属雕花隔热板幕墙 | m2 | 102.85
分部小计
0114 油漆、涂料、裱糊工程
61 | 011407001061 |  | 墙面喷刷涂料 | 1.成品腻子粉 一般型（Y） 2.喷刷仿瓷涂料 三遍 | m2 | 173.28
本页小计
表-08
分部分项工程清单与计价表
工程名称： |  | 自贡市大安区农产融合孵化园项目—H9-22地块新建第13栋标准化厂房项目\单项工程1【建筑与装饰工程】 |  |  |  |  | 标段： |  |  | 第13页 共14页
序号 | 项目编码 |  | 项目名称 | 项目特征描述 | 计量 单位 | 工程量 |  | 金额（元）
[8 empty] | 综合单价 | 合价 |  | 其中
[11 empty] | 定额人工费 | 暂估价
62 | 011407005062 |  | 金属构件刷防火涂料 | 1.喷刷防火涂料构件名称:膨胀性防火涂料 耐火极限（H）/厚度 1.5/2.5 其他钢构件＞500kg 2.防火等级要求 ：二级 3.涂料品种、喷刷遍数：按设计及规范 | m2 | 1685.01
63 | 011407005063 |  | 金属构件刷防火涂料 | 1.喷刷防火涂料构件名称:非膨胀性防火涂料 耐火极限（H）/厚度 2/3.5 其他钢构件＞500kg 2.防火等级要求 ：二级 3.涂料品种、喷刷遍数：按设计及规范 | m2 | 811.12
64 | 011407005064 |  | 金属构件刷防火涂料 | 1.喷刷防火涂料构件名称:膨胀性防火涂料 耐火极限（H）/厚度 1.5/2.5,单体重量≤500kg 2.防火等级要求 ：二级 3.涂料品种、喷刷遍数：按设计及规范 | t | 62.515
本页小计
表-08
分部分项工程清单与计价表
工程名称： |  | 自贡市大安区农产融合孵化园项目—H9-22地块新建第13栋标准化厂房项目\单项工程1【建筑与装饰工程】 |  |  |  |  | 标段： |  |  | 第14页 共14页
序号 | 项目编码 |  | 项目名称 | 项目特征描述 | 计量 单位 | 工程量 |  | 金额（元）
[8 empty] | 综合单价 | 合价 |  | 其中
[11 empty] | 定额人工费 | 暂估价
65 | 011407005065 |  | 金属构件刷防火涂料 | 1.喷刷防火涂料构件名称::非膨胀性防火涂料 耐火极限（H）/厚度 2/3.5, 单体重量≤500kg 2.防火等级要求 ：二级 3.涂料品种、喷刷遍数：按设计及规范 | t | 22.482
分部小计
0115 其他装饰工程
66 | 011503001066 |  | 金属扶手、栏杆、栏板 | 1.钢管扶手 型钢栏杆H=1200mm,详设计图 | m | 48.12
分部小计
0409 钢筋工程
67 | 040901009067 |  | 预埋铁件 | 1.预埋铁件 | t | 0.169
68 | 040901010068 |  | 地脚螺栓 | 1.地脚螺栓安装，详设计图 | 套 | 240
分部小计
本页小计
合 计
表-08

## F.1.2 单价措施项目清单计价表(表-08)【建筑与装饰工~
单价措施项目清单与计价表
工程名称： |  | 自贡市大安区农产融合孵化园项目—H9-22地块新建第13栋标准化厂房项目\单项工程1【建筑与装饰工程】 |  |  |  |  | 标段： |  |  | 第1页共5页
序号 | 项目编码 |  | 项目名称 | 项目特征描述 | 计量 单位 | 工程量 |  | 金额（元）
[8 empty] | 综合单价 | 合价 |  | 其中
[11 empty] | 定额人工费 | 暂估价
脚手架工程
1 | 011701001077 |  | 综合脚手架 | 1．建筑结构形式 :单层建筑 2．檐口高度: ≤15m | m2 | 864.14
2 | 011701001078 |  | 综合脚手架 | 1．建筑结构形式 :多层建筑 2．檐口高度: ≤24m | m2 | 969.2
3 | 011701002079 |  | 外脚手架 | 1．搭设方式 2．搭设高度 3．脚手架材质 | m2
4 | 011701003080 |  | 里脚手架 | 1．搭设方式 2．搭设高度 3．脚手架材质 | m2
5 | 011701004081 |  | 悬空脚手架 | 1．搭设方式 2．悬挑宽度 3．脚手架材质 | m2
6 | 011701005082 |  | 挑脚手架 | 1．搭设方式 2．悬挑宽度 3．脚手架材质 | m
7 | 011701006083 |  | 满堂脚手架 | 1．搭设方式 2. 搭设高度 3．脚手架材质 | m2
8 | 011701007084 |  | 整体提升架 | 1．搭设方式及启动装置 2. 搭设高度 | m2
9 | 011701008085 |  | 外装饰吊篮 | 1．升降方式及启动装置 2. 搭设高度及吊篮型号 | m2
本页小计
表-08
单价措施项目清单与计价表
工程名称： |  | 自贡市大安区农产融合孵化园项目—H9-22地块新建第13栋标准化厂房项目\单项工程1【建筑与装饰工程】 |  |  |  |  | 标段： |  |  | 第2页共5页
序号 | 项目编码 |  | 项目名称 | 项目特征描述 | 计量 单位 | 工程量 |  | 金额（元）
[8 empty] | 综合单价 | 合价 |  | 其中
[11 empty] | 定额人工费 | 暂估价
小计
混凝土模板及支架（撑 ）
10 | 011702001086 |  | 垫层 | 1.复合模板 | m2 | 76.28
11 | 011702001087 |  | 满堂基础 | 1.复合模板 | m2 | 5.15
12 | 011702001088 |  | 独立基础 | 1.复合模板 | m2 | 139.48
13 | 011702002089 |  | 矩形柱 | 1.复合模板 | m2 | 112.81
14 | 011702004090 |  | 异形柱 | 1.复合模板 | m2 | 12.24
15 | 011702005091 |  | 基础梁 | 1.复合模板 | m2 | 194.3
16 | 011702006092 |  | 矩形梁 | 支撑高度 | m2
17 | 011702007093 |  | 异形梁 | 1.梁截面形状 2.支撑高度 | m2
18 | 011702008094 |  | 圈梁 | 1.梁截面形状 2.支撑高度 | m2
19 | 011702009095 |  | 过梁 | 1.梁截面形状 2.支撑高度 | m2
20 | 011702010096 |  | 弧形、拱形梁 | 1.梁截面形状 2.支撑高度 | m2
21 | 011702011097 |  | 直形墙 | 1.复合模板 | m2 | 19.95
22 | 011702012098 |  | 弧形墙 | 1.梁截面形状 2.支撑高度 | m2
23 | 011702013099 |  | 短肢剪力墙、电梯井壁 | 1.梁截面形状 2.支撑高度 | m2
24 | 011702014100 |  | 有梁板 | 支撑高度 | m2
本页小计
表-08
单价措施项目清单与计价表
工程名称： |  | 自贡市大安区农产融合孵化园项目—H9-22地块新建第13栋标准化厂房项目\单项工程1【建筑与装饰工程】 |  |  |  |  | 标段： |  |  | 第3页共5页
序号 | 项目编码 |  | 项目名称 | 项目特征描述 | 计量 单位 | 工程量 |  | 金额（元）
[8 empty] | 综合单价 | 合价 |  | 其中
[11 empty] | 定额人工费 | 暂估价
25 | 011702015101 |  | 无梁板 | 支撑高度 | m2
26 | 011702016102 |  | 平板 | 支撑高度 | m2
27 | 011702017103 |  | 拱板 | 支撑高度 | m2
28 | 011702018104 |  | 薄壳板 | 支撑高度 | m2
29 | 011702019105 |  | 空心板 | 支撑高度 | m2
30 | 011702020106 |  | 其它板 | 支撑高度 | m2
31 | 011702021107 |  | 栏板 | 支撑高度 | m2
32 | 011702022108 |  | 天沟、檐沟 | 构件类型 | m2
33 | 011702023109 |  | 雨篷、悬挑板、阳台板 | 1.构件类型 2.板厚度 | m2
34 | 011702024110 |  | 楼梯 | 类型 | m2
35 | 011702025111 |  | 其它现浇构件 | 构件类型 | m2
36 | 011702026112 |  | 电缆沟、地沟 | 1.沟类型 2.沟截面 | m2
37 | 011702027113 |  | 台阶 | 台阶踏步宽 | m2
38 | 011702028114 |  | 压顶 | 1.复合模板 | m2 | 43.33
39 | 011702029115 |  | 散水 | 扶手断面尺寸 | m2
40 | 011702030116 |  | 封脚 | 1.复合模板 | m2 | 27.38
41 | 011702031117 |  | 化粪池 | 1.化粪池部位 2.化粪池规格 | m2
42 | 011702032118 |  | 检查井 | 1.检查井部位 2.检查井规格 | m2
本页小计
表-08
单价措施项目清单与计价表
工程名称： |  | 自贡市大安区农产融合孵化园项目—H9-22地块新建第13栋标准化厂房项目\单项工程1【建筑与装饰工程】 |  |  |  |  | 标段： |  |  | 第4页共5页
序号 | 项目编码 |  | 项目名称 | 项目特征描述 | 计量 单位 | 工程量 |  | 金额（元）
[8 empty] | 综合单价 | 合价 |  | 其中
[11 empty] | 定额人工费 | 暂估价
小计
垂直运输
43 | 011703001119 |  | 垂直运输 | 1.钢结构， 檐高≤20m（6层） | m2 | 1833.34
小计
超高施工增加
44 | 011704001120 |  | 超高施工增加 | 1. 建筑物建筑类型及结构形式 2. 建筑物檐口高度、层数 3.单层建筑物檐口高度超过20m，多层建筑物超过6层部分的建筑面积 | m2
小计
大型机械设备进出场及安拆
45 | 011705001121 |  | 大型机械设备进出场及安拆 | 1.机械设备名称 2.机械设备规格型号 | 台次
小计
施工排水、降水
46 | 011706001122 |  | 成井 | 1.成井方式 2.地层情况 3.成井直径 4.井（滤）管类型、直径 | m
本页小计
表-08
单价措施项目清单与计价表
工程名称： |  | 自贡市大安区农产融合孵化园项目—H9-22地块新建第13栋标准化厂房项目\单项工程1【建筑与装饰工程】 |  |  |  |  | 标段： |  |  | 第5页共5页
序号 | 项目编码 |  | 项目名称 | 项目特征描述 | 计量 单位 | 工程量 |  | 金额（元）
[8 empty] | 综合单价 | 合价 |  | 其中
[11 empty] | 定额人工费 | 暂估价
47 | 011706002123 |  | 排水、降水 | 1.机械规格型号 2.降排水管规格 | 昼夜
小计
本页小计
合 计
表-08

## F.4 总价措施项目清单计价表(表-11)仅打印安全文明施工~
总价措施项目清单计价表
工程名称： | 自贡市大安区农产融合孵化园项目—H9-22地块新建第13栋标准化厂房项目\单项工程1【建筑与装饰工程】 |  |  | 标段： |  | 第1页 共1页
序 号 | 项目编码 | 项目名称 | 计算基础 | 费率 （%） | 金额 （元） | 调整费率 (%) | 调整后 金额(元) | 备注
1 | 011707001069 | 安全文明施工费 |  |  | 123605.90
1.1 | ① | 环境保护费 | 分部分项工程及单价措施项目(定额人工费+定额机械费) |  | 6937.07
1.2 | ② | 文明施工费 | 分部分项工程及单价措施项目(定额人工费+定额机械费) |  | 29009.55
1.3 | ③ | 安全施工费 | 分部分项工程及单价措施项目(定额人工费+定额机械费) |  | 49820.74
1.4 | ④ | 临时设施费 | 分部分项工程及单价措施项目(定额人工费+定额机械费) |  | 37838.54
2 | 011707002070 | 夜间施工增加费
3 | 011707003071 | 非夜间施工照明
4 | 011707004072 | 二次搬运费
5 | 011707005073 | 冬雨季施工增加费
6 | 011707006074 | 地上、地下设施、建筑物的临时保护设施
7 | 011707007075 | 已完工程及设备保护费
8 | 011707008076 | 工程定位复测费
合计 |  |  |  |  | 123605.90
注：按施工方案计算的措施费，若无“计算基础”和“费率”的数值，也可只填“金额”数值，但应在备注栏说明施工方案出处或计算方法。用于投标报价时，“调整费率”及“调整后的金额”无需填写。
表-11

## G.1 其他项目清单计价汇总表(表-12)-带金额【建筑与装~
其他项目清单与计价汇总表
工程名称： | 自贡市大安区农产融合孵化园项目—H9-22地块新建第13栋标准化厂房项目\单项工程1【建筑与装饰工程】 | 标段： |  | 第1页 共1页
序号 | 项 目 名 称 | 金额(元) | 结算金额（元） | 备注
1 | 暂列金额 | 303962.36 |  | 明细详见表-12-1
2 | 暂估价
2.1 | 材料(工程设备)暂估价/结算价 | - |  | 明细详见表-12-2
2.2 | 专业工程暂估价/结算价 |  |  | 明细详见表-12-3
3 | 计日工 |  |  | 明细详见表-12-4
4 | 总承包服务费 |  |  | 明细详见表-12-5
合 计 |  | 303962.36 | - | -
注：材料（工程设备）暂估单价进入清单项目综合单价，此处不汇总。 表-12

## G.2 暂列金额明细表(表-12-1)【建筑与装饰工程】
暂列金额明细表
工程名称： | 自贡市大安区农产融合孵化园项目—H9-22地块新建第13栋标准化厂房项目\单项工程1【建筑与装饰工程】 | 标段： |  |  | 第1页 共1页
序号 | 项目名称 |  | 计量单位 | 暂定金额(元) | 备注
1 | 暂列金额 |  | 项 | 303962.36
合 计 |  |  |  | 303962.36 | -
注：此表由招标人填写，如不能详列，也可只列暂定金额总额，投标人应将上述暂列金额计入投标总价中。 表-12-1

## G.3 材料(工程设备)暂估单价表(表-12-2)【建筑与装~
材料(工程设备)暂估单价及调整表
工程名称： |  | 自贡市大安区农产融合孵化园项目—H9-22地块新建第13栋标准化厂房项目\单项工程1【建筑与装饰工程】 | [5 empty] | 标段: |  |  |  | 第1页 共1页
序号 | 材料(工程设备) 名称、规格、型号 |  | 计量 单位 | 数量 |  | 暂估(元) |  | 确认(元) |  | 差额±(元) |  | 备注
|  |  |  | 暂估 | 确认 | 单价 | 合价 | 单价 | 合价 | 单价 | 合价
1 | 16mm厚金属雕花板 |  | m2 | 暂估: 113.19; 单价: 240.00; 合价: 27165.60
2 | 消防救援窗 |  | m2 | 暂估: 5.37; 单价: 650.00; 合价: 3490.50
3 | 彩钢平开门 |  | m2 | 暂估: 11.28; 单价: 380.00; 合价: 4286.40
合计 |  |  |  | 合价: 34942.50
注：此表由招标人填写“暂估单价”，并在备注栏说明暂估价的材料、工程设备拟用在哪些清单项目上，投标人应将上述材料、工程设备暂估单价计入工程量清单综合单价报价中。工程结算时，依据承发包双方确认价调整差额。 表-12-2

## G.4 专业工程暂估价表(表-12-3)【建筑与装饰工程】
专业工程暂估价及结算价表
工程名称： | 自贡市大安区农产融合孵化园项目—H9-22地块新建第13栋标准化厂房项目\单项工程1【建筑与装饰工程】 |  |  | 标段： |  | 第1页 共1页
序号 | 项目名称 | 工程内容 | 暂估金额(元) | 结算金额(元) | 差额±（元） | 备注
合 计 |  |  |  | - | - | -
注：此表“暂估金额”由招标人填写，投标人应将“暂估金额”计入投标总价中。结算时按合同约定结算金额填写。 表-12-3

## G.5 计日工表(表-12-4)【建筑与装饰工程】
计 日 工 表
工程名称： | 自贡市大安区农产融合孵化园项目—H9-22地块新建第13栋标准化厂房项目\单项工程1【建筑与装饰工程】 |  |  | 标段： |  |  | 第1页 共1页
编号 | 项目名称 | 单位 | 暂定数量 | 实际数量 | 综合单价 (元) | 合价(元)
[6 empty] | 暂定 | 实际
一 | 人工
1 | 房屋建筑、仿古建筑、市政、园林绿化、抹灰工程、构筑物、爆破、城市轨道交通、既有及小区改造房屋建筑维修与加固、城市地下综合管廊、绿色建筑、装配式房屋建筑、城市道路桥梁养护维修、排水管网非开挖修复工程普工 | 工日
2 | 装饰（抹灰工程除外）、通用安装工程普工 | 工日
3 | 房屋建筑、仿古建筑、市政、园林绿化、抹灰工程、构筑物、爆破、城市轨道交通、既有及小区改造房屋建筑维修与加固、城市地下综合管廊、绿色建筑、装配式房屋建筑、城市道路桥梁养护维修、排水管网非开挖修复工程技工 | 工日
4 | 装饰（抹灰工程除外）、通用安装工程技工 | 工日
5 | 高级技工 | 工日
人工小计
二 | 材料
材料小计
三 | 施工机械
施工机械小计
总 计
注：此表项目名称、暂定数量由招标人填写，编制招标控制价时，单价由招标人按有关计价规定确定；投标时，单价由投标人自主报价，按暂定数量计算合价计入投标总价中。结算时，按发承包双方确认的实际数量计算合价。
表-12-4

## H 规费、税金项目清单计价表(表-13)仅打印规费金额【建筑~
规费、税金项目计价表
工程名称： | 自贡市大安区农产融合孵化园项目—H9-22地块新建第13栋标准化厂房项目\单项工程1【建筑与装饰工程】 |  | 标段： |  | 第1页 共1页
序号 | 项目名称 | 计算基础 | 计算基数 | 计算费率（％） | 金额(元)
1 | 规费 | 分部分项定额人工费+单价措施项目定额人工费 |  |  | 48877.26
2 | 销项增值税额 | 分部分项工程费+措施项目费+其他项目费+规费+按实计算费用+创优质工程奖补偿奖励费-按规定不计税的工程设备金额-除税甲供材料（设备）费 |  | 9
3 | 附加税 | 分部分项工程费+措施项目费+其他项目费+规费+按实计算费用+创优质工程奖补偿奖励费-按规定不计税的工程设备金额-除税甲供材料（设备）费 |  | 0.313
合计 |  |  |  |  | 48877.26

## F.1.1 分部分项工程清单计价表(表-08)【安装工程】
分部分项工程清单与计价表
工程名称： |  | 自贡市大安区农产融合孵化园项目—H9-22地块新建第13栋标准化厂房项目\单项工程1【安装工程】 |  |  |  |  | 标段： |  |  | 第1页 共10页
序号 | 项目编码 |  | 项目名称 | 项目特征描述 | 计量 单位 | 工程量 |  | 金额（元）
[8 empty] | 综合单价 | 合价 |  | 其中
[11 empty] | 定额人工费 | 暂估价
给排水工程
1 | 031001007124 |  | 钢塑复合管 DN25 | 1.安装部位:室内 2.输送介质:给水（冷水） 3.材质:钢塑复合管 4.型号、规格:DN25 5.连接方式:丝扣连接 | m | 103
2 | 031001007125 |  | 钢塑复合管 DN65 | 1.安装部位:室内 2.输送介质:给水（冷水） 3.材质:钢塑复合管 4.型号、规格:DN65 5.连接方式:丝扣连接 | m | 178
3 | 031001006126 |  | UPVC雨水管 DN100 | 1.安装部位：室外内 2.介质：雨水 3.材质、规格：UPVC DN100 4.连接形式：零件粘接 | m | 192.5
4 | 031001006127 |  | UPVC雨水管 DN200 | 1.安装部位：室外内 2.介质：雨水 3.材质、规格：UPVC DN200 4.连接形式：零件粘接 | m | 47
5 | 031004014128 |  | 87型雨水斗 | 1.材质:塑料 2.型号、规格 ：DN100 3.安装方式：详设计 | 个 | 8
本页小计
表-08
分部分项工程清单与计价表
工程名称： |  | 自贡市大安区农产融合孵化园项目—H9-22地块新建第13栋标准化厂房项目\单项工程1【安装工程】 |  |  |  |  | 标段： |  |  | 第2页 共10页
序号 | 项目编码 |  | 项目名称 | 项目特征描述 | 计量 单位 | 工程量 |  | 金额（元）
[8 empty] | 综合单价 | 合价 |  | 其中
[11 empty] | 定额人工费 | 暂估价
6 | 031003001129 |  | 闸阀 DN65 | 1.类型：闸阀 2.材质：全铜 3.规格、压力等级：DN65 Z45T-10 4.连接形式：螺纹连接 | 个 | 3
7 | 031003001130 |  | 自动排气阀 DN25 | 1.类型：自动排气阀 2.材质：碳钢 3.规格、压力等级：DN25 4.连接形式：螺纹 | 个 | 1
8 | 030901013131 |  | 灭火器箱 MF/ABC4 | 1.安装部位:室内 2.型号、规格:灭火器放置箱（每只箱带两具磷酸铵盐干粉灭火器 MF/ABC4） 3.安装方式:放置式 | 具 | 26
9 | 030901010132 |  | 轻便消防水龙柜 | 1.安装方式：室内 2.规格为1000X380X160;LQG16-30轻便消防水龙1个,DN25铜质阀门及DN25消防快速接头各一个、φ6喷枪一支、DN25轻便水龙带30m一条、P380型轻便消防水龙卷盘一个 3.其余详设计满足规范要求 | 套 | 14
本页小计
表-08
分部分项工程清单与计价表
工程名称： |  | 自贡市大安区农产融合孵化园项目—H9-22地块新建第13栋标准化厂房项目\单项工程1【安装工程】 |  |  |  |  | 标段： |  |  | 第3页 共10页
序号 | 项目编码 |  | 项目名称 | 项目特征描述 | 计量 单位 | 工程量 |  | 金额（元）
[8 empty] | 综合单价 | 合价 |  | 其中
[11 empty] | 定额人工费 | 暂估价
10 | 031003001133 |  | 止回阀 DN65 | 1.类型：止回阀 2.材质：详设计 3.规格、压力等级：DN65 4.连接形式：法兰连接 | 个 | 2
11 | 031003006134 |  | 减压阀DN65 | 1.名称：减压阀 2.材质：全铜 3.规格、压力等级：DN65 200X-16 4.连接形式：详设计 | 组 | 2
12 | 010101007135 |  | 管沟土方 | 1.土壤类别：综合 2.管外径：综合 3.挖沟深度：综合 4.回填要求：符合设计和规范要求 | m3 | 91.38
13 | 010103001136 |  | 回填方 | 1.密实度要求：符合规范要求 2.填方材料品种：符合设计要求 3.填方粒径要求：符合设计要求 4.填方来源、运距：利用就地开挖 | m3 | 91.38
分部小计
电气工程
本页小计
表-08
分部分项工程清单与计价表
工程名称： |  | 自贡市大安区农产融合孵化园项目—H9-22地块新建第13栋标准化厂房项目\单项工程1【安装工程】 |  |  |  |  | 标段： |  |  | 第4页 共10页
序号 | 项目编码 |  | 项目名称 | 项目特征描述 | 计量 单位 | 工程量 |  | 金额（元）
[8 empty] | 综合单价 | 合价 |  | 其中
[11 empty] | 定额人工费 | 暂估价
14 | 030404017137 |  | 照明配电箱AP0 | 1.名称:照明配电箱 2.型号:AP0 3.规格:PE=48kw 4.安装方式：落地明装,距地0.5m 5.端子板外部接线材质、规格:无端子外部接线（mm2） ≤6 12个 | 台 | 1
15 | 030404017138 |  | 照明配电箱AL0 | 1.名称:照明配电箱 2.型号:AL0 3.规格:PE=85kw 4.安装方式：落地明装,距地0.5m | 台 | 1
16 | 030404017139 |  | 电梯配电箱APDT | 1.名称:电梯配电箱 2.型号:APDT 3.规格:厂家提供主材，本次只计算安装费 7.安装方式：挂墙明装,距地1.5m | 台 | 1
17 | 030409008140 |  | 总等电位箱 | 1.名称：总等电位箱 2.材质：详设计 3.规格：MEB 暗装 | 台 | 1
本页小计
表-08
分部分项工程清单与计价表
工程名称： |  | 自贡市大安区农产融合孵化园项目—H9-22地块新建第13栋标准化厂房项目\单项工程1【安装工程】 |  |  |  |  | 标段： |  |  | 第5页 共10页
序号 | 项目编码 |  | 项目名称 | 项目特征描述 | 计量 单位 | 工程量 |  | 金额（元）
[8 empty] | 综合单价 | 合价 |  | 其中
[11 empty] | 定额人工费 | 暂估价
18 | 030411001141 |  | 电气配管 SC50 | 1.名称：电气配管 2.材质：镀锌钢管 3.规格：SC50 4.配置形式及部位：埋地敷设 | m | 60
19 | 030411001142 |  | 电气配管 SC50 | 1.名称：电气配管 2.材质：镀锌钢管 3.规格：SC50 4.配置形式及部位：砖、混凝土结构暗配 | m | 16
20 | 030411001143 |  | 电气配管 SC100 | 1.名称：电气配管 2.材质：镀锌钢管 3.规格：SC100 4.配置形式及部位：埋地敷设 | m | 50
21 | 030411001144 |  | 电气配管 SC40 | 1.名称：电气配管 2.材质：镀锌钢管 3.规格：SC40 4.配置形式及部位：埋地敷设 | m | 50
22 | 030411001145 |  | 电气配管 SC20 | 1.名称：电气配管 2.材质：镀锌 3.规格：SC20mm，壁厚符合规范要求 4.配置形式及部位：综合考虑 | m | 50
本页小计
表-08
分部分项工程清单与计价表
工程名称： |  | 自贡市大安区农产融合孵化园项目—H9-22地块新建第13栋标准化厂房项目\单项工程1【安装工程】 |  |  |  |  | 标段： |  |  | 第6页 共10页
序号 | 项目编码 |  | 项目名称 | 项目特征描述 | 计量 单位 | 工程量 |  | 金额（元）
[8 empty] | 综合单价 | 合价 |  | 其中
[11 empty] | 定额人工费 | 暂估价
23 | 030411004146 |  | 电气配线 BV-4 | 1.配线形式：管内穿线 2.导线型号、材质、规格：BV-4mm2 3.敷设部位或线制：照明线路 | m | 150
24 | 030408001147 |  | 电力电缆 YJV-0.6/1KV-5*16 | 1.名称：电力电缆 2.型号、规格：YJV-0.6/1KV-5*16 3.材质：铜芯 4.敷设方式、部位：详设计图 5.电压等级（kV）：0.6/1KV，阻燃等级综合考虑 6.其他：满足设计及相关规范要求 | m | 11.87
25 | 030408001148 |  | 电力电缆 YJV-0.6/1KV-4*70+1*35 | 1.名称：电力电缆 2.型号、规格：YJV-0.6/1KV-4*70+1*35 3.材质：铜芯 4.敷设方式、部位：详设计图 5.电压等级（kV）：0.6/1KV，阻燃等级综合考虑 6.其他：满足设计及相关规范要求 | m | 51.25
本页小计
表-08
分部分项工程清单与计价表
工程名称： |  | 自贡市大安区农产融合孵化园项目—H9-22地块新建第13栋标准化厂房项目\单项工程1【安装工程】 |  |  |  |  | 标段： |  |  | 第7页 共10页
序号 | 项目编码 |  | 项目名称 | 项目特征描述 | 计量 单位 | 工程量 |  | 金额（元）
[8 empty] | 综合单价 | 合价 |  | 其中
[11 empty] | 定额人工费 | 暂估价
26 | 030408001149 |  | 电力电缆 YJV-0.6/1KV-4*35+1*16 | 1.名称：电力电缆 2.型号、规格：YJV-0.6/1KV-4*35+1*16 3.材质：铜芯 4.敷设方式、部位：详设计图 5.电压等级（kV）：0.6/1KV，阻燃等级综合考虑 6.其他：满足设计及相关规范要求 | m | 66.91
27 | 030408006150 |  | 电力电缆头16m2以内 | 1.名称：电力电缆终端头 1kV以下室内干包式铜芯电力电缆 电缆截面（mm2） ≤16 | 个 | 2
28 | 030408006151 |  | 电力电缆头35m2以内 | 1.名称：电力电缆终端头 1kV以下室内干包式铜芯电力电缆 电缆截面（mm2） ≤35 | 个 | 2
29 | 030408006152 |  | 电力电缆头70m2以内 | 1.名称：电力电缆终端头 1kV以下室内干包式铜芯电力电缆 电缆截面（mm2） ≤70 | 个 | 2
30 | 030404034153 |  | 三联单控开关 10A,~250V | 1.名称：三联单控开关 2.规格：10A,~250V 3.安装方式：综合考虑 4.材质、样式：综合考虑 5.其它：满足施工图设计要求及施工验收规范要求 | 个 | 6
本页小计
表-08
分部分项工程清单与计价表
工程名称： |  | 自贡市大安区农产融合孵化园项目—H9-22地块新建第13栋标准化厂房项目\单项工程1【安装工程】 |  |  |  |  | 标段： |  |  | 第8页 共10页
序号 | 项目编码 |  | 项目名称 | 项目特征描述 | 计量 单位 | 工程量 |  | 金额（元）
[8 empty] | 综合单价 | 合价 |  | 其中
[11 empty] | 定额人工费 | 暂估价
31 | 030411006154 |  | 钢制接线盒86型 | 1.名称：钢制接线盒 2.材质：镀锌钢制 3.规格：86*86 4.安装形式：暗装 5.其它：满足施工图设计要求及施工验收规范要求 | 个 | 6
32 | 030409004155 |  | 均压环 | 1.名称 均压环敷设 利用圈梁钢筋 | m | 372.13
33 | 030409003156 |  | 避雷引下线 | 1.名称：避雷引下线 2.安装形式：利用金属构件引下 3.其它详图，满足设计及相关规范要求 | m | 40
34 | 030409002157 |  | 接地母线-40*4 | 1.接地母线材质、规格： 户内接地母线 -40*4镀锌扁钢 2.部位：等电位接地 | m | 2
35 | 030409002158 |  | 接地母线-50*4 | 1.接地母线材质、规格： 户内接地母线 -50*4镀锌扁钢 2.部位：基础接地 | m | 10
36 | 030409001159 |  | 接地测试板 | 1.名称:接地测试板 2.规格、材质：详设计 3.安装形式及部位:具体做法详14D504-38、39页 4.未尽事宜满足设计及现行技术、质量验收规范要求 | 块 | 4
本页小计
表-08
分部分项工程清单与计价表
工程名称： |  | 自贡市大安区农产融合孵化园项目—H9-22地块新建第13栋标准化厂房项目\单项工程1【安装工程】 |  |  |  |  | 标段： |  |  | 第9页 共10页
序号 | 项目编码 |  | 项目名称 | 项目特征描述 | 计量 单位 | 工程量 |  | 金额（元）
[8 empty] | 综合单价 | 合价 |  | 其中
[11 empty] | 定额人工费 | 暂估价
37 | 030414002160 |  | 送配电装置系统 | 1.名称：输配电装置系统调试 ≤1kV交流供电 | 系统 | 1
38 | 030414011161 |  | 接地装置 | 类别：接地网调试试 | 系统 | 1
分部小计
超高部分
39 | 030411001162 |  | 电气配管 SC20 | 1.名称：电气配管 2.材质：镀锌 3.规格：SC20mm，壁厚符合规范要求 4.配置形式及部位：综合考虑 | m | 430
40 | 030411004163 |  | 电气配线 BV-4 | 1.配线形式：管内穿线 2.导线型号、材质、规格：BV-450/750V-4mm2 3.敷设部位或线制：照明线路 | m | 1288.89
41 | 030412002164 |  | 深照型工厂灯 | 1.名称 深照型工厂灯 2.型号 LED节能型 3.规格 220V 1x250W 4.安装形式:距地12.3m 管吊式安装 | 套 | 42
42 | 030411006165 |  | 钢制接线盒86型 | 1.名称：钢制接线盒 2.材质：镀锌钢制 3.规格：86*86 4.安装形式：暗装 5.其它：满足施工图设计要求及施工验收规范要求 | 个 | 42
本页小计
表-08
分部分项工程清单与计价表
工程名称： |  | 自贡市大安区农产融合孵化园项目—H9-22地块新建第13栋标准化厂房项目\单项工程1【安装工程】 |  |  |  |  | 标段： |  |  | 第10页 共10页
序号 | 项目编码 |  | 项目名称 | 项目特征描述 | 计量 单位 | 工程量 |  | 金额（元）
[8 empty] | 综合单价 | 合价 |  | 其中
[11 empty] | 定额人工费 | 暂估价
43 | 030409005166 |  | 避雷网（利用屋面彩钢形成接闪带） | 1.名称：避雷网 2.利用屋面彩钢形成接闪带,接闪网格≤24x16米。 3安装部位：屋顶 4.其它详图，满足设计及相关规范要求 | m | 297.67
44 | 030409005167 |  | 避雷网 热镀锌圆钢φ10 | 1.名称：避雷网 2.材质：热镀锌圆钢 3.规格：φ12 4.责任主体须对型号规格加强管理（按图实施、验收并须单独对此做现场签认，作为结算依据） 5.其它：满足设计及规范要求 | m | 49.21
45 | 030409003168 |  | 避雷引下线 | 1.名称：避雷引下线 2.安装形式：利用建筑物主筋引下 3.焊接、补刷（喷）油漆 4.其它详图，满足设计及相关规范要求 | m | 87.8
分部小计
本页小计
合 计
表-08

## F.1.2 单价措施项目清单计价表(表-08)【安装工程】
单价措施项目清单与计价表
工程名称： |  | 自贡市大安区农产融合孵化园项目—H9-22地块新建第13栋标准化厂房项目\单项工程1【安装工程】 |  |  |  |  | 标段： |  |  | 第1页共1页
序号 | 项目编码 |  | 项目名称 | 项目特征描述 | 计量 单位 | 工程量 |  | 金额（元）
[8 empty] | 综合单价 | 合价 |  | 其中
[11 empty] | 定额人工费 | 暂估价
其他措施项目
1 | 031302007176 |  | 高层施工增加费 |  | 项
小计
专业措施项目
2 | 031301017177 |  | 脚手架搭拆 |  | 项 | 1
3 | 031301018178 |  | 其他措施 |  | 项
小计
本页小计
合 计
表-08

## F.4 总价措施项目清单计价表(表-11)仅打印安全文明施~1
总价措施项目清单计价表
工程名称： | 自贡市大安区农产融合孵化园项目—H9-22地块新建第13栋标准化厂房项目\单项工程1【安装工程】 |  |  | 标段： |  | 第1页 共1页
序 号 | 项目编码 | 项目名称 | 计算基础 | 费率 （%） | 金额 （元） | 调整费率 (%) | 调整后 金额(元) | 备注
1 | 031302001169 | 安全文明施工费 |  |  | 7691.76
1.1 | ① | 环境保护费 | 分部分项工程及单价措施项目(定额人工费+定额机械费) |  | 431.68
1.2 | ② | 文明施工费 | 分部分项工程及单价措施项目(定额人工费+定额机械费) |  | 1805.21
1.3 | ③ | 安全施工费 | 分部分项工程及单价措施项目(定额人工费+定额机械费) |  | 3100.25
1.4 | ④ | 临时设施费 | 分部分项工程及单价措施项目(定额人工费+定额机械费) |  | 2354.62
2 | 031302002170 | 夜间施工增加费
3 | 031302003171 | 非夜间施工增加
4 | 031302004172 | 二次搬运费
5 | 031302005173 | 冬雨季施工增加费
6 | 031302006174 | 已完工程及设备保护费
7 | 031302008175 | 工程定位复测费
合计 |  |  |  |  | 7691.76
注：按施工方案计算的措施费，若无“计算基础”和“费率”的数值，也可只填“金额”数值，但应在备注栏说明施工方案出处或计算方法。用于投标报价时，“调整费率”及“调整后的金额”无需填写。
表-11

## G.1 其他项目清单计价汇总表(表-12)-带金额【安装工程】
其他项目清单与计价汇总表
工程名称： | 自贡市大安区农产融合孵化园项目—H9-22地块新建第13栋标准化厂房项目\单项工程1【安装工程】 | 标段： |  | 第1页 共1页
序号 | 项 目 名 称 | 金额(元) | 结算金额（元） | 备注
1 | 暂列金额 | 16977.57 |  | 明细详见表-12-1
2 | 暂估价
2.1 | 材料(工程设备)暂估价/结算价 | - |  | 明细详见表-12-2
2.2 | 专业工程暂估价/结算价 |  |  | 明细详见表-12-3
3 | 计日工 |  |  | 明细详见表-12-4
4 | 总承包服务费 |  |  | 明细详见表-12-5
合 计 |  | 16977.57 | - | -
注：材料（工程设备）暂估单价进入清单项目综合单价，此处不汇总。 表-12

## G.2 暂列金额明细表(表-12-1)【安装工程】
暂列金额明细表
工程名称： | 自贡市大安区农产融合孵化园项目—H9-22地块新建第13栋标准化厂房项目\单项工程1【安装工程】 | 标段： |  |  | 第1页 共1页
序号 | 项目名称 |  | 计量单位 | 暂定金额(元) | 备注
1 | 暂列金额 |  | 项 | 16977.57
合 计 |  |  |  | 16977.57 | -
注：此表由招标人填写，如不能详列，也可只列暂定金额总额，投标人应将上述暂列金额计入投标总价中。 表-12-1

## G.3 材料(工程设备)暂估单价表(表-12-2)【安装工程】
材料(工程设备)暂估单价及调整表
工程名称： |  | 自贡市大安区农产融合孵化园项目—H9-22地块新建第13栋标准化厂房项目\单项工程1【安装工程】 | [5 empty] | 标段: |  |  |  | 第1页 共1页
序号 | 材料(工程设备) 名称、规格、型号 |  | 计量 单位 | 数量 |  | 暂估(元) |  | 确认(元) |  | 差额±(元) |  | 备注
|  |  |  | 暂估 | 确认 | 单价 | 合价 | 单价 | 合价 | 单价 | 合价
1 | 照明配电箱AL0 PE=85kw |  | 台 | 暂估: 1; 单价: 6000.00; 合价: 6000.00
2 | 照明配电箱AL0 PE=48kw |  | 台 | 暂估: 1; 单价: 5000.00; 合价: 5000.00
3 | 深照型工厂灯 220V 1x250W |  | 套 | 暂估: 42.42; 单价: 300.00; 合价: 12726.00
合计 |  |  |  | 合价: 23726.00
注：此表由招标人填写“暂估单价”，并在备注栏说明暂估价的材料、工程设备拟用在哪些清单项目上，投标人应将上述材料、工程设备暂估单价计入工程量清单综合单价报价中。工程结算时，依据承发包双方确认价调整差额。 表-12-2

## G.4 专业工程暂估价表(表-12-3)【安装工程】
专业工程暂估价及结算价表
工程名称： | 自贡市大安区农产融合孵化园项目—H9-22地块新建第13栋标准化厂房项目\单项工程1【安装工程】 |  |  | 标段： |  | 第1页 共1页
序号 | 项目名称 | 工程内容 | 暂估金额(元) | 结算金额(元) | 差额±（元） | 备注
合 计 |  |  |  | - | - | -
注：此表“暂估金额”由招标人填写，投标人应将“暂估金额”计入投标总价中。结算时按合同约定结算金额填写。 表-12-3

## G.5 计日工表(表-12-4)【安装工程】
计 日 工 表
工程名称： | 自贡市大安区农产融合孵化园项目—H9-22地块新建第13栋标准化厂房项目\单项工程1【安装工程】 |  |  | 标段： |  |  | 第1页 共1页
编号 | 项目名称 | 单位 | 暂定数量 | 实际数量 | 综合单价 (元) | 合价(元)
[6 empty] | 暂定 | 实际
一 | 人工
1 | 房屋建筑、仿古建筑、市政、园林绿化、抹灰工程、构筑物、爆破、城市轨道交通、既有及小区改造房屋建筑维修与加固、城市地下综合管廊、绿色建筑、装配式房屋建筑、城市道路桥梁养护维修、排水管网非开挖修复工程普工 | 工日
2 | 装饰（抹灰工程除外）、通用安装工程普工 | 工日
3 | 房屋建筑、仿古建筑、市政、园林绿化、抹灰工程、构筑物、爆破、城市轨道交通、既有及小区改造房屋建筑维修与加固、城市地下综合管廊、绿色建筑、装配式房屋建筑、城市道路桥梁养护维修、排水管网非开挖修复工程技工 | 工日
4 | 装饰（抹灰工程除外）、通用安装工程技工 | 工日
5 | 高级技工 | 工日
人工小计
二 | 材料
材料小计
三 | 施工机械
施工机械小计
总 计
注：此表项目名称、暂定数量由招标人填写，编制招标控制价时，单价由招标人按有关计价规定确定；投标时，单价由投标人自主报价，按暂定数量计算合价计入投标总价中。结算时，按发承包双方确认的实际数量计算合价。
表-12-4

## H 规费、税金项目清单计价表(表-13)仅打印规费金额【安装~
规费、税金项目计价表
工程名称： | 自贡市大安区农产融合孵化园项目—H9-22地块新建第13栋标准化厂房项目\单项工程1【安装工程】 |  | 标段： |  | 第1页 共1页
序号 | 项目名称 | 计算基础 | 计算基数 | 计算费率（％） | 金额(元)
1 | 规费 | 分部分项定额人工费+单价措施项目定额人工费 |  |  | 3417.00
2 | 销项增值税额 | 分部分项工程费+措施项目费+其他项目费+规费+按实计算费用+创优质工程奖补偿奖励费-按规定不计税的工程设备金额-除税甲供材料（设备）费 |  | 9
3 | 附加税 | 分部分项工程费+措施项目费+其他项目费+规费+按实计算费用+创优质工程奖补偿奖励费-按规定不计税的工程设备金额-除税甲供材料（设备）费 |  | 0.313
合计 |  |  |  |  | 3417.00