## 封面
富顺县森林质量精准提升建设项目-营造林建设及林下产业建设-2023年油茶种植代寺镇育苗基地采购项目工程量清单
编制单位：
编 制 人：
编制日期： | 2024-02-10

## 建筑工程预算表
建筑工程预算表
编号 | 名称或费用名称 | 单位 | 数量 | 单价(元) | 合价(元) | 备注
第一部分 建筑工程
代寺镇李子村茶树种植项目
茶山
1 | 表土剥离 | m3 | 600
2 | 表土回填 | m3 | 600
3 | 人工松土 | m3 | 600
4 | 人工回填 | m3 | 600
5 | 人工背沟开挖 | m3 | 22.8
6 | 茶树种植 | 株 | 210000
7 | 竹棍 | 株 | 390
8 | 竹棍固定基础 | m3 | 17.55
9 | 人工培施肥 | m2 | 6000.03
10 | 遮阳网 | m2 | 6000.03
11 | 清理杂草 | m2 | 6000.03
山坪塘
| 清淤 | m3 | 1300
| 挖土方 | m3 | 10
| 塘壁粘土夯实 | m3 | 57

## 机电设备及安装工程预算表
机电设备及安装工程预算表
编号 | 名称及规格 | 单位 | 数量 | 单价(元) |  | 合价(元) |  | 备注
|  |  |  | 设备费 | 建安费 | 设备费 | 建安费
第二部分 机电设备及安装工程
| 潜水泵150QJ5 -50/7 一体泵(带电机) | 台 | 2
| 监控摄像 | 台 | 4
| 6*（Cat.6. UTP CT/SC20） | m | 220
| 铜芯电缆3*2.5 | m | 40
| 低压线BLV4 | m | 216
| 主管PPR DN32 0.8MPA | m | 660
| 支管PPR DN40 0.8MPA | m | 20
| 支管PPR DN32 0.6MPA | m | 530
| 毛管PPR DN25 0.4MPA | m | 1620
| 喷管立管PPR DN20 0.4MPA | m | 180
| 喷灌堵头PPR DN20 | 个 | 200
| 卧式多级离心泵 D6-25*2 | 台 | 2
| 电机Y100L-2 | 台 | 2
| 低压配电箱(室外) 304不锈钢外壳 | 套 | 3
| 漏电保护开关 | 个 | 3

## 金属结构设备及安装工程预算表
金属结构设备及安装工程预算表
编号 | 名称及规格 | 单位 | 数量 | 单价(元) |  | 合价(元) |  | 备注
|  |  |  | 设备费 | 建安费 | 设备费 | 建安费
第三部分 金属结构设备及安装工程
| 聚乙烯塑料软管D32 | m | 950
| 球阀 DN32 | 个 | 5
| 球阀 DN25 | 个 | 2
| 泄水阀PPR DN25 | 个 | 2
| 360°微喷头 射程4M | 套 | 200
| 2寸离心+筛网过滤器 | 套 | 2
| 止回阀 DN50-10 | 台 | 3
| 配套铜芯电缆 3*2.5 | m | 100
| 低压铜芯线 BLV4 | m | 280
| 阻燃塑料管穿线管 PVC-φ20 | m | 100
| 管道穿路套管 DN50钢管 | m | 20
| 成品塑料桶200L | 个 | 2