## B.1 招标工程量清单封面(封-1-1)
| 富顺县城西南片区污水截污管网末端连接项目 |  | 工程
招标工程量清单
招 标 人:
（单位盖章）
封-1

## C.1 工程项目招标工程量清单扉页(扉1)
|  | 富顺县城西南片区污水截污管网末端连接项目 | [6 empty] | 工程
招标工程量清单
招 标 人: |  |  |  |  | 造价咨询人:
|  |  | (单位盖章) |  |  | （单位资质专用章）
法定代表人 或其授权人: |  |  |  | 法定代表人 或其授权人:
| (签字或盖章) | [5 empty] | (签字或盖章)
编 制 人: |  |  |  |  | 复 核 人:
|  | (造价人员签字盖专用章) | [5 empty] | (造价工程师签字盖专用章)
编 制 时 间: |  |  |  | 复 核 时 间:
扉-1

## D 工程项目计价总说明(表-01)
总 说 明
工程名称： | 富顺县城西南片区污水截污管网末端连接项目
一、工程概况 1.项目名称：富顺县城西南片区污水截污管网末端连接工程 2.本项目位于自贡市富顺县 3.项目概括：本项目为富顺县城西南片区污水截污管网末段连接工程，主要内容为富顺晨光经济开发区新建排水管网492米，闸阀三通井1座等，具体详见《工程量清单》。 二、工程量清单编制依据 1.GB50500-2013《建设工程工程量清单计价规范》及配套文件。 2.《四川省建设工程工程量清单计价定额》(2020)全套及相关定额解释、补充定额、配套文件、2020年《四川省建设工程工程量清单计价定额-构筑物工程、爆破工程、建筑安装工程费用、附录》中建筑安装工程费使用说明中销项增值税的规定、2020年《四川省建设工程工程量清单计价定额-构筑物工程、爆破工程、建筑安装工程费用、附录》中建筑安装工程费使用说明中附加税税率的规定。 3.人工费按川建价发〔2023〕35号文《四川省建设工程造价总站关于对各市、州2020年《四川省建设工程工程量清单计价定额》人工费调整的批复》。 4.规费税金等按2020年《四川省建设工程工程量清单计价定额-构筑物工程、爆破工程、建筑安装工程费用、附录》中建筑安装工程费使用说明的规定，销项增值税税率按9%计取，附加税税率按0.261%计取，缴纳方式按招标文件及合同约定。 5.材料按《自贡建设》2024年第5期富顺不含税信息价及市场行情价。 6.有关的技术规范、政策、法规，施工现场情况及工程特点等。 7.设计图纸及所有相关资料。 三、工程质量、材料、施工等的特殊要求 1.工程质量要求合格标准，符合现行施工及验收规范。 2.材料质量要求为合格产品，符合设计及国家现行规范要求。 四、其他需要说明的问题 1.本工程土石方土石比为8:2。

## F.1.1 分部分项工程清单计价表(表-08)【市政工程】
分部分项工程量清单与计价表
工程名称： |  | 富顺县城西南片区污水截污管网末端连接项目\富顺晨光经济开发区排水管网工程【市政工程】 |  |  |  |  | 标段：
序号 | 项目编码 |  | 项目名称 | 项目特征描述 | 计量 单位 | 工程量 |  | 金额（元）
[8 empty] | 综合单价 | 合价 | 其 中
暂估价
1 | 040501004001 |  | 中粗砂垫层 | 1.垫层、基础材质及厚度 ：中、粗砂,压实后每层厚度100-200mm； 2.材质及规格： 中、粗砂； 3.压实度; 中、粗砂基础层85-95%，中、粗砂分层回填密实后压实后每层95%； 4.管道检验及试验要求：满足设计及现行施工验收规范要求。 | m3 | 125.66
2 | 040501004002 |  | 钢丝网骨架塑料(聚乙烯)复合管 DN400 | 1.垫层、基础材质及厚度 ：另列； 2.材质及规格 ：钢丝网骨架塑料(聚乙烯)复合管 DN400，1.6Mpa 3.连接形式 ：热熔； 4.铺设深度 ：综合； 5.管道检验及试验要求 ：满足设计及现行施工验收规范要求。 | m | 492
3 | 040504002003 |  | 闸阀三通井 L*B=3*3*2.5m | 1.垫层、基础材质及厚度：C20商品混凝土； 2.混凝土强度等级：C25 P4； 3.盖板材质、规格：C25 P4钢筋混凝土； 4.井盖、井圈材质及规格：含预制井圈，井盖另计； 5.井深综合考虑； 6.踏步材质、规格：塑钢踏步，规格综合； 7.防渗、防水要求：综合考虑，含连接柔性防水套管及支墩； 8.钢筋：HRB400 φ12-14； 9.检查井模板：另列； 10.具体做法：详见05S502-68； 11.其他：满足施工验收及规范要求； 12.商品砼的外加剂、泵送方式等费用投标人自行综合考虑在投标报价中； | 座 | 1
4 | 040504001004 |  | 五防球墨铸铁井盖井座 Φ700 | 1.井盖、井座：五防球墨铸铁井盖井座 Φ700； 2.承载等级：D400； 3.砂浆：干混砌筑砂浆 M20； 4.含防坠网及预制砼调节环； 5.其他要求：满足设计、标准、相关图集、规范要求等。 | 座 | 1
5 | 010504001005 |  | 井圈井座加固处理 | 1.混凝土强度等级:C30 商品混凝土； 2.商品砼的外加剂、泵送方式等费用投标人自行综合考虑在投标报价中； 3.其他：满足施工验收及规范要求。 | 座 | 1
6 | 040502005006 |  | 闸阀 DN400 1.25MPa | 1.种类:软密封闸阀； 2.材质及规格:球墨铸铁，DN400 1.0MPa； 3.连接形式:法兰焊接安装； 4.防腐:按相关规范要求综合考虑； 5.含清洗、除锈等； 6.试验要求：含压力试验等工作内容； 7.其他要求：满足设计、标准、相关图集、规范要求等。 | 个 | 2
7 | 040502005007 |  | 伸缩接头 DN400 PN=1.25MPa | 1.种类:双法兰伸缩接头； 2.材质及规格:球墨铸铁，DN400 PN=1.25MPa； 3.接口形式:详设计； 4.防腐:按相关规范要求综合考虑； 5.含清洗、除锈等； 6.其他要求：满足设计、标准、相关图集、规范要求等。 | 个 | 2
8 | 040502003008 |  | 钢丝网骨架塑料(聚乙烯)复合管管件三通 | 1.种类： 钢丝网骨架塑料(聚乙烯)复合管管件 2.材质及规格： 三通 3.连接形式：热熔 | 个 | 1
9 | 040502003009 |  | 钢丝网骨架塑料(聚乙烯)复合管管件90°弯头 | 1.种类： 钢丝网骨架塑料(聚乙烯)复合管管件 2.材质及规格： 90°弯头 3.连接形式：热熔 | 个 | 2
10 | 040502003010 |  | 钢丝网骨架塑料(聚乙烯)复合管管件45°弯头 | 1.种类： 钢丝网骨架塑料(聚乙烯)复合管管件 2.材质及规格：45°弯头 3.连接形式：热熔 | 个 | 4
11 | 040502003011 |  | 钢丝网骨架塑料(聚乙烯)复合管管件直接头 | 1.种类： 钢丝网骨架塑料(聚乙烯)复合管管件 2.材质及规格： 直接头 3.连接形式：热熔 | 个 | 82
12 | 040101002012 |  | 挖管沟土方 | 1.土壤类别：一般土； 2.土石比：8比2； 3.其他要求：满足设计、标准、相关图集、规范要求等； 4.管沟开挖深度：按图纸及现场情况综合考虑。 | m3 | 118.88
13 | 040102002013 |  | 挖管沟石方 | 1.岩石类别：极软岩： 2.土石比：8比2； 3.其他要求：满足设计、标准、相关图集、规范要求等； 4.管沟开挖深度：按图纸及现场情况综合考虑。 | m3 | 29.72
14 | 010103001014 |  | 回填方 | 1.密实度要求：90-95%； 2.填方材料品种：符合要求的原状土或素土分层回填； 3.其他要求：满足设计、标准、相关图集、规范要求等。 | m3 | 113.7
15 | 041001001015 |  | 拆除路面 | 1.拆除10cm厚沥青混凝土面层面层，40cm厚CC30混凝土基层，路面切缝、拉杆、传力杆及表面刻纹。 | m2 | 50
16 | 041001003016 |  | 拆除基层 | 1.部位:道路结构垫层 2.厚度:20cm 3.材料及规格:级配碎石 | m2 | 50
17 | 040203006017 |  | 道路恢复 | 1.路床碾压整型：管道安装后，需对破碎路面进行恢复，路基碾压整形。 2.水泥稳定层：7%水泥含量的水泥稳定碎石基层，厚度20cm。 3.路面：商品混凝土路面(C30)厚度40cm。 4.沥青路面封层粘层：：乳化沥青封层喷洒用量0.8kg/m2，乳化沥青粘层喷洒用量0.6kg/m2。 5.沥青路面：6cm厚中粒式沥青混凝土AC-20C、4cm厚沥青玛蹄脂玄武岩混凝土SMA-13。 | m2 | 50
18 | 010103002018 |  | 余方弃置 | 1.废弃料品种：综合 2.运距：投标人自行考虑。 | m3 | 69.9
合 计

## F.1.2 单价措施项目清单计价表(表-08)【市政工程】
单价措施项目清单与计价表
工程名称： |  | 富顺县城西南片区污水截污管网末端连接项目\富顺晨光经济开发区排水管网工程【市政工程】 |  |  |  |  | 标段：
序 号 | 项目编码 |  | 项目名称 | 项目特征描述 | 计量 单位 | 工程量 |  | 金额（元）
[8 empty] | 综合单价 | 合价 | 其中
暂估价
脚手架工程
1 | 041101004009 |  | 阀门井脚手架 | 井深高度：2.5米 脚手架材质：投标人综合考虑 | 座 | 1
小计
混凝土模板及支架
2 | 041102037010 |  | 井底模板 | 1.构件类型：井底模板及盖板模板 2.支模高度：综合考虑 3.模板材料：投标人自行考虑 4.支架材料：投标人自行考虑 5.本项目投标人应根据设计图、投标施工组织设计、现场实际情况综合报价，不论采用何种支模方式均执行该综合单价 6.综合单价内应包含模板支架及模板的安拆、堵眼、维修、维护、运输等相关费用 7.其他要求：满足设计与施工验收规范 | m2 | 6.24
3 | 041102037011 |  | 井壁模板 | 1.构件类型：井壁模板 2.支模高度：综合考虑 3.模板材料：投标人自行考虑 4.支架材料：投标人自行考虑 5.本项目投标人应根据设计图、投标施工组织设计、现场实际情况综合报价，不论采用何种支模方式均执行该综合单价 6.综合单价内应包含模板支架及模板的安拆、堵眼、维修、维护、运输等相关费用 7.其他要求：满足设计与施工验收规范 | m2 | 60
小计
大型机械设备进出场及安拆
小计
合 计

## F.4 总价措施项目清单计价表(表-11)【市政工程】
总价措施项目清单计价表
工程名称： |  | 富顺县城西南片区污水截污管网末端连接项目\富顺晨光经济开发区排水管网工程【市政工程】 |  |  | 标段：
序 号 | 项目编码 |  | 项目名称 | 计算基础 | 费率 （%） | 金额 （元） | 调整费率 (%) | 调整后 金额(元) | 备注
1 | 041109001001 |  | 安全文明施工费 |  |  | 6660.27
1.1 | ① |  | 环境保护费 | 分部分项工程及单价措施项目(定额人工费+定额机械费) |  | 515.94
1.2 | ② |  | 文明施工费 | 分部分项工程及单价措施项目(定额人工费+定额机械费) |  | 1547.81
1.3 | ③ |  | 安全施工费 | 分部分项工程及单价措施项目(定额人工费+定额机械费) |  | 1969.94
1.4 | ④ |  | 临时设施费 | 分部分项工程及单价措施项目(定额人工费+定额机械费) |  | 2626.58
2 | 041109002002 |  | 夜间施工增加费
3 | 041109003003 |  | 二次搬运费
4 | 041109004004 |  | 冬雨季施工增加费
5 | 041109005005 |  | 行车、行人干扰
6 | 041109006006 |  | 地上、地下设施、建筑物的临时保护设施
7 | 041109007007 |  | 已完工程及设备保护费
8 | 041109008008 |  | 工程定位复测费
合 计

## G.1 其他项目清单计价汇总表(表-12)【市政工程】
其他项目清单与计价汇总表
工程名称： | 富顺县城西南片区污水截污管网末端连接项目\富顺晨光经济开发区排水管网工程【市政工程】 | 标段：
序号 | 项 目 名 称 | 金额（元） | 结算金额(元) | 备注
1 | 暂列金额 |  |  | 明细详见表-12-1
2 | 暂估价
2.1 | 材料(工程设备)暂估价/结算价 | - |  | 明细详见表-12-2
2.2 | 专业工程暂估价/结算价 |  |  | 明细详见表-12-3
3 | 计日工 |  |  | 明细详见表-12-4
4 | 总承包服务费 |  |  | 明细详见表-12-5
合 计 |  |  |  | -

## G.2 暂列金额明细表(表-12-1)【市政工程】
暂列金额明细表
工程名称： | 富顺县城西南片区污水截污管网末端连接项目\富顺晨光经济开发区排水管网工程【市政工程】 | 标段：
序号 | 项目名称 | 计量单位 | 暂定金额(元) | 备注
1 | 暂列金额 | 项
合 计 |  |  |  | -

## G.3 材料(工程设备)暂估单价表(表-12-2)【市政工程】
材料(工程设备)暂估单价及调整表
工程名称： |  | 富顺县城西南片区污水截污管网末端连接项目\富顺晨光经济开发区排水管网工程【市政工程】 |  |  |  |  | 标段：
序号 | 材料(工程设备) 名称、规格、型号 |  | 计量 单位 | 数量 |  | 暂估(元) |  | 确认(元) |  | 差额±(元) |  | 备注
|  |  |  | 暂估 | 确认 | 单价 | 合价 | 单价 | 合价 | 单价 | 合价
合计

## G.4 专业工程暂估价表(表-12-3)【市政工程】
专业工程暂估价及结算价表
工程名称： |  | 富顺县城西南片区污水截污管网末端连接项目\富顺晨光经济开发区排水管网工程【市政工程】 |  |  | 标段：
序号 | 工程名称 |  | 工程内容 | 暂估金额(元) |  | 结算金额(元) | 差额±(元) | 备注
合 计 | [5 empty] | - | - | -

## G.5 计日工表(表-12-4)【市政工程】
计 日 工 表
工程名称： | 富顺县城西南片区污水截污管网末端连接项目\富顺晨光经济开发区排水管网工程【市政工程】 |  |  | 标段：
编号 | 项目名称 | 单位 | 暂定数量 |  | 实际数量 | 综合单价（元） | 合价（元）
[7 empty] | 暂定 | 实际
一 | 人工
1 | 房屋建筑、仿古建筑、市政、园林绿化、抹灰工程、构筑物、爆破、城市轨道交通、既有及小区改造房屋建筑维修与加固、城市地下综合管廊、绿色建筑、装配式房屋建筑、城市道路桥梁养护维修、排水管网非开挖修复工程普工 | 工日
2 | 装饰（抹灰工程除外）、通用安装工程普工 | 工日
3 | 房屋建筑、仿古建筑、市政、园林绿化、抹灰工程、构筑物、爆破、城市轨道交通、既有及小区改造房屋建筑维修与加固、城市地下综合管廊、绿色建筑、装配式房屋建筑、城市道路桥梁养护维修、排水管网非开挖修复工程技工 | 工日
4 | 装饰（抹灰工程除外）、通用安装工程技工 | 工日
5 | 高级技工 | 工日
人工小计
二 | 材料
材料小计
三 | 施工机械
施工机械小计
总 计

## H 规费、税金项目清单计价表(表-13)【市政工程】
规费、税金项目计价表
工程名称： | 富顺县城西南片区污水截污管网末端连接项目\富顺晨光经济开发区排水管网工程【市政工程】 |  | 标段：
序号 | 项目名称 | 计算基础 | 计算基数 | 计算费率（％） | 金额(元)
1 | 规费 | 分部分项定额人工费+单价措施项目定额人工费 |  |  | 3659.78
2 | 销项增值税额 | 分部分项工程费+措施项目费+其他项目费+规费+按实计算费用+创优质工程奖补偿奖励费-按规定不计税的工程设备金额-除税甲供材料（设备）费 |  | 9
3 | 附加税 | 分部分项工程费+措施项目费+其他项目费+规费+按实计算费用+创优质工程奖补偿奖励费-按规定不计税的工程设备金额-除税甲供材料（设备）费 |  | 0.261
合计